## Sheet
メーカー | 車名 | グレード | 新車価格 | 発売日 | 発売区分 | 新車販売状況 | 駆動方式 | 型式 | 燃料 | 動力分類 | 燃料タンク容量 | 排気量 | トランスミッション | 乗車定員 | ドア数 | シート列数 | 燃費（WLTCモード） | 燃費（WLTCモード¦市街地） | 燃費（WLTCモード¦郊外） | 燃費（WLTCモード¦高速道路） | WLTC Co2排出量 | 燃費（JC08モード） | 燃費（10.15モード） | 充電走行距離（km） | ハンドル位置 | 最小回転半径 | 最高出力(kW[PS]/rpm) | 最高トルク(N・m[kgf・m]/rpm) | 過給機 | アイドリングストップ | 総電力量(kWh) | 最高出力(kW[PS]) | 最高トルク(N・m[kgf・m]) | 200V充電時間 | 急速充電時間 | 自動車税 | 自動車重量税 | 自動車取得税 | 環境性能割 | 全長 | 全幅 | 全高 | ホイールベース | 最低地上高（未積載時） | 車両重量 | 車両総重量 | 室内長 | 室内高 | ヘッドルーム 前 | ヘッドルーム 後 | 荷室容量（リアシート立） | 荷室容量（リアシート倒） | 荷室容量 測定方式 | リアシートまでの長さ | ホイールサイズ 前 | ホイールサイズ 後 | タイヤサイズ 前 | タイヤサイズ 後 | トレッド幅 前 | トレッド幅 後 | アルミホイール | スペアタイヤ | パンク修理キット | 空気圧警告灯 | 燃費基準達成率 | 自動車税減税率 | 自動車重量税減税率 | 取得税減税率 | 環境性能割税率
トヨタ | カローラ クロス | G X | 199万円 | 2021年9月14日 | ニューモデル | 販売中 | FF | 3BA-ZSG10-KHXJK(A) | レギュラー | エンジン | 47L | 1,797cc | CVT | 5名 | 5ドア | 2列 | 14.4km/L | 9.8km/L | 15.6km/L | 17.0km/L | 161.0g/km |  |  | 右 | 5.2m | 103[140]/6200 | 170[17.3]/3900 | なし |  | 4,490mm | 1,825mm | 1,620mm | 2,640mm | 160mm | 1,330kg | 1,605kg | 1,805mm | 1,265mm |  |  | 487L |  | VDA |  | 17.0インチ 6.5J | 17.0インチ 6.5J | 215/60R17 | 215/60R17 | 1,550mm | 1,560mm | なし | オプション装備 | 標準装備 | なし |  |  |  |  | 3% | 36,000円 | 36,900円 |  | 49,000円
トヨタ | カローラ クロス | X | 352万円 | 2021年10月8日 | マイナーチェンジ | 販売中 | 4WD | 3DF-GUN125-DTTSX | ディーゼル | エンジン | 80L | 2,393cc | 6AT | 5名 | [7 empty] | 13.6km/L |  | 右 | 6.4m | 110[150]/3400 | 400[40.8]/1600-2000 |  | 標準装備 | 5,340mm | 1,855mm | 1,800mm |  |  | 2,080kg | [11 empty] | 265/65R17 112S | 265/65R17 112S
トヨタ | カローラ クロス | S | 299万円 | 2020年6月17日 | フルモデルチェンジ | 販売中 | FF | 6BA-MXUA80-ANXMB | レギュラー | エンジン | 55L | 1,986cc | CVT | 5名 | 5ドア | 2列 | 15.4km/L | 11.3km/L | 15.7km/L | 18.0km/L | 151.0g/km |  |  | 右 | 5.5m | 126[171]/6600 | 207[21.1]/4800 | なし |  | 4,740mm | 1,855mm | 1,660mm | 2,690mm | 195mm | 1,530kg | 1,805kg | 1,880mm | 1,215mm |  |  | 409L | 1,045L | VDA |  | 17.0インチ 7.0J | 17.0インチ 7.0J | 225/65R17 | 225/65R17 | 1,605mm | 1,625mm | 標準装備 | オプション装備 | 標準装備 | なし |  |  |  |  | 3% | 36,000円 | 49,200円 |  | 73,300円
トヨタ | カローラ クロス | X B package | 179万円 | 2020年8月31日 | ニューモデル | 販売中 | FF | 5BA-MXPB10-BHXRB(B) | レギュラー | エンジン | 42L | 1,490cc | CVT | 5名 | 5ドア | 2列 |  |  |  |  | 115.0g/km |  |  | 右 | 5.3m | 88[120]/6600 | 145[14.8]/4800 | なし |  | 4,180mm | 1,765mm | 1,590mm | 2,560mm | 170mm | 1,110kg | 1,385kg | 1,845mm | 1,205mm |  |  | 390L | 1,102L | VDA |  | 16.0インチ 6.5J | 16.0インチ 6.5J | 205/65R16 | 205/65R16 | 1,525mm | 1,525mm | なし | オプション装備 | 標準装備 | なし |  |  |  |  | 3% | 30,500円 | 36,900円 |  | 44,100円
トヨタ | カローラ クロス | X | 170万円 | 2021年11月1日 | マイナーチェンジ | 販売中 | FF | 5BA-A201A-GBLF | レギュラー | エンジン | 36L | 1,196cc | CVT | 5名 | 5ドア | 2列 | 20.7km/L | 15.9km/L | 21.9km/L | 22.9km/L | 112.0g/km | 24.6km/L |  | 右 | 4.9m | 64[87]/6000 | 113[11.5]/4500 | なし | 標準装備 | 3,995mm | 1,695mm | 1,620mm | 2,525mm | 185mm | 970kg | 1,245kg | 1,955mm | 1,250mm |  |  | 449L |  | VDA |  | 16.0インチ 6.0J | 16.0インチ 6.0J | 195/65R16 | 195/65R16 | 1,475mm | 1,470mm | なし | オプション装備 | 標準装備 | なし | 令和2年度燃費基準 + 0%達成 |  | 50% |  | 1% | 30,500円 | 15,000円 |  | 13,900円
トヨタ | カローラ クロス | GX | 510万円 | 2021年8月2日 | フルモデルチェンジ | 販売中 | 4WD | 3BA-VJA300W-GMUGZ | ハイオク | エンジン | 80L | 3,444cc | 10AT | 5名 | 5ドア | 2列 | 8.0km/L | 5.4km/L | 8.3km/L | 9.7km/L | 290.0g/km |  |  | 右 | 5.9m | 305[415]/5200 | 650[66.3]/2000 | ターボチャージャー |  | 4,950mm | 1,980mm | 1,925mm | 2,850mm | 225mm | 2,360kg | 2,635kg | 2,775mm | 1,215mm |  |  | 621L | 1,151L | VDA |  | 18.0インチ 7.5J | 18.0インチ 7.5J | 265/65R18 | 265/65R18 | 1,665mm | 1,665mm | なし | 標準装備 | なし | なし |  |  |  |  | 3% | 57,000円 | 61,500円 |  | 125,100円
トヨタ | カローラ クロス | 2.7 TX (5人乗り) | 366万円 | 2021年6月1日 | マイナーチェンジ | 販売中 | 4WD | 3BA-TRJ150W-GGTEK | レギュラー | エンジン | 87L | 2,693cc | 6AT | 5名 | 5ドア | 2列 | 8.3km/L | 6.1km/L | 8.5km/L | 9.7km/L | 280.0g/km |  |  | 右 | 5.8m | 120[163]/5200 | 246[25.1]/3900 | なし |  | 4,825mm | 1,885mm | 1,850mm | 2,790mm | 220mm | 2,050kg | 2,325kg | 1,825mm | 1,240mm |  |  | 621L | 1,151L | VDA |  | 17.0インチ 7.5J | 17.0インチ 7.5J | 265/65R17 | 265/65R17 | 1,585mm | 1,585mm | 標準装備 | 標準装備 | なし | なし |  |  |  |  | 3% | 50,000円 | 61,500円 |  | 89,900円
トヨタ | カローラ クロス | Z | 600万円 | 2022年5月12日 | ニューモデル | 販売中 | FWD | ZAA-XEAM10-MWDHS | 電気 | - | 5名 | 5ドア | 2列 |  | 右 | 5.6m | 71kWh | 150[204] | 266[27.1] | 12時間 |  | 4,690mm | 1,860mm | 1,650mm | 2,850mm | 180mm | 1,920kg | 2,195kg | 1,940mm | 1,160mm |  |  | 470L |  | VDA |  | 18.0インチ 7.5J | 18.0インチ 7.5J | 235/50R18 | 235/50R18 | 1,600mm | 1,610mm | 標準装備 | なし | 標準装備 | 標準装備 | 75% | 100% |  | 非課税 | 25,000円 | 30,000円 |  | 0円
トヨタ | カローラ クロス | S-T (MT) | 238万円 | 2020年8月4日 | マイナーチェンジ | 販売中 | FF | 3BA-NGX10-AHFNX | レギュラー | エンジン | 50L | 1,196cc | 6MT | 5名 | 5ドア | 2列 | 15.4km/L | 12.2km/L | 15.6km/L | 17.2km/L | 151.0g/km |  |  | 右 | 5.2m | 85[116]/5200 | 185[18.9]/1500 | ターボチャージャー |  | 4,385mm | 1,795mm | 1,550mm | 2,640mm | 140mm | 1,390kg | 1,665kg | 1,800mm | 1,210mm |  |  | 318L | 1,112L | VDA |  | 17.0インチ 6.5J | 17.0インチ 6.5J | 215/60R17 | 215/60R17 | 1,550mm | 1,550mm | 標準装備 | オプション装備 | 標準装備 | なし |  |  |  |  | 3% | 30,500円 | 36,900円 |  | 58,400円
トヨタ | カローラ クロス | X | 277万円 | 2021年12月1日 | マイナーチェンジ | 販売中 | FF | 6BA-MXAA52-ANXMB | レギュラー | エンジン | 55L | 1,986cc | CVT | 5名 | 5ドア | 2列 | 15.8km/L | 11.9km/L | 16.1km/L | 18.1km/L | 147.0g/km |  |  | 右 | 5.5m | 126[171]/6600 | 207[21.1]/4800 | なし |  | 4,600mm | 1,855mm | 1,685mm | 2,690mm | 195mm | 1,500kg | 1,775kg | 1,890mm | 1,230mm |  |  | 580L | 1,185L | VDA |  | 17.0インチ 7.0J | 17.0インチ 7.0J | 225/65R17 | 225/65R17 | 1,605mm | 1,625mm | 標準装備 | オプション装備 | 標準装備 | なし |  |  |  |  | 3% | 36,000円 | 36,900円 |  | 68,000円
トヨタ | ハイラックス | G X | 199万円 | 2021年9月14日 | ニューモデル | 販売中 | FF | 3BA-ZSG10-KHXJK(A) | レギュラー | エンジン | 47L | 1,797cc | CVT | 5名 | 5ドア | 2列 | 14.4km/L | 9.8km/L | 15.6km/L | 17.0km/L | 161.0g/km |  |  | 右 | 5.2m | 103[140]/6200 | 170[17.3]/3900 | なし |  | 4,490mm | 1,825mm | 1,620mm | 2,640mm | 160mm | 1,330kg | 1,605kg | 1,805mm | 1,265mm |  |  | 487L |  | VDA |  | 17.0インチ 6.5J | 17.0インチ 6.5J | 215/60R17 | 215/60R17 | 1,550mm | 1,560mm | なし | オプション装備 | 標準装備 | なし |  |  |  |  | 3% | 36,000円 | 36,900円 |  | 49,000円
トヨタ | ハイラックス | X | 352万円 | 2021年10月8日 | マイナーチェンジ | 販売中 | 4WD | 3DF-GUN125-DTTSX | ディーゼル | エンジン | 80L | 2,393cc | 6AT | 5名 | [7 empty] | 13.6km/L |  | 右 | 6.4m | 110[150]/3400 | 400[40.8]/1600-2000 |  | 標準装備 | 5,340mm | 1,855mm | 1,800mm |  |  | 2,080kg | [11 empty] | 265/65R17 112S | 265/65R17 112S
トヨタ | ハイラックス | S | 299万円 | 2020年6月17日 | フルモデルチェンジ | 販売中 | FF | 6BA-MXUA80-ANXMB | レギュラー | エンジン | 55L | 1,986cc | CVT | 5名 | 5ドア | 2列 | 15.4km/L | 11.3km/L | 15.7km/L | 18.0km/L | 151.0g/km |  |  | 右 | 5.5m | 126[171]/6600 | 207[21.1]/4800 | なし |  | 4,740mm | 1,855mm | 1,660mm | 2,690mm | 195mm | 1,530kg | 1,805kg | 1,880mm | 1,215mm |  |  | 409L | 1,045L | VDA |  | 17.0インチ 7.0J | 17.0インチ 7.0J | 225/65R17 | 225/65R17 | 1,605mm | 1,625mm | 標準装備 | オプション装備 | 標準装備 | なし |  |  |  |  | 3% | 36,000円 | 49,200円 |  | 73,300円
トヨタ | ハイラックス | X B package | 179万円 | 2020年8月31日 | ニューモデル | 販売中 | FF | 5BA-MXPB10-BHXRB(B) | レギュラー | エンジン | 42L | 1,490cc | CVT | 5名 | 5ドア | 2列 |  |  |  |  | 115.0g/km |  |  | 右 | 5.3m | 88[120]/6600 | 145[14.8]/4800 | なし |  | 4,180mm | 1,765mm | 1,590mm | 2,560mm | 170mm | 1,110kg | 1,385kg | 1,845mm | 1,205mm |  |  | 390L | 1,102L | VDA |  | 16.0インチ 6.5J | 16.0インチ 6.5J | 205/65R16 | 205/65R16 | 1,525mm | 1,525mm | なし | オプション装備 | 標準装備 | なし |  |  |  |  | 3% | 30,500円 | 36,900円 |  | 44,100円
トヨタ | ハイラックス | X | 170万円 | 2021年11月1日 | マイナーチェンジ | 販売中 | FF | 5BA-A201A-GBLF | レギュラー | エンジン | 36L | 1,196cc | CVT | 5名 | 5ドア | 2列 | 20.7km/L | 15.9km/L | 21.9km/L | 22.9km/L | 112.0g/km | 24.6km/L |  | 右 | 4.9m | 64[87]/6000 | 113[11.5]/4500 | なし | 標準装備 | 3,995mm | 1,695mm | 1,620mm | 2,525mm | 185mm | 970kg | 1,245kg | 1,955mm | 1,250mm |  |  | 449L |  | VDA |  | 16.0インチ 6.0J | 16.0インチ 6.0J | 195/65R16 | 195/65R16 | 1,475mm | 1,470mm | なし | オプション装備 | 標準装備 | なし | 令和2年度燃費基準 + 0%達成 |  | 50% |  | 1% | 30,500円 | 15,000円 |  | 13,900円
トヨタ | ハイラックス | GX | 510万円 | 2021年8月2日 | フルモデルチェンジ | 販売中 | 4WD | 3BA-VJA300W-GMUGZ | ハイオク | エンジン | 80L | 3,444cc | 10AT | 5名 | 5ドア | 2列 | 8.0km/L | 5.4km/L | 8.3km/L | 9.7km/L | 290.0g/km |  |  | 右 | 5.9m | 305[415]/5200 | 650[66.3]/2000 | ターボチャージャー |  | 4,950mm | 1,980mm | 1,925mm | 2,850mm | 225mm | 2,360kg | 2,635kg | 2,775mm | 1,215mm |  |  | 621L | 1,151L | VDA |  | 18.0インチ 7.5J | 18.0インチ 7.5J | 265/65R18 | 265/65R18 | 1,665mm | 1,665mm | なし | 標準装備 | なし | なし |  |  |  |  | 3% | 57,000円 | 61,500円 |  | 125,100円
トヨタ | ハイラックス | 2.7 TX (5人乗り) | 366万円 | 2021年6月1日 | マイナーチェンジ | 販売中 | 4WD | 3BA-TRJ150W-GGTEK | レギュラー | エンジン | 87L | 2,693cc | 6AT | 5名 | 5ドア | 2列 | 8.3km/L | 6.1km/L | 8.5km/L | 9.7km/L | 280.0g/km |  |  | 右 | 5.8m | 120[163]/5200 | 246[25.1]/3900 | なし |  | 4,825mm | 1,885mm | 1,850mm | 2,790mm | 220mm | 2,050kg | 2,325kg | 1,825mm | 1,240mm |  |  | 621L | 1,151L | VDA |  | 17.0インチ 7.5J | 17.0インチ 7.5J | 265/65R17 | 265/65R17 | 1,585mm | 1,585mm | 標準装備 | 標準装備 | なし | なし |  |  |  |  | 3% | 50,000円 | 61,500円 |  | 89,900円
トヨタ | ハイラックス | Z | 600万円 | 2022年5月12日 | ニューモデル | 販売中 | FWD | ZAA-XEAM10-MWDHS | 電気 | - | 5名 | 5ドア | 2列 |  | 右 | 5.6m | 71kWh | 150[204] | 266[27.1] | 12時間 |  | 4,690mm | 1,860mm | 1,650mm | 2,850mm | 180mm | 1,920kg | 2,195kg | 1,940mm | 1,160mm |  |  | 470L |  | VDA |  | 18.0インチ 7.5J | 18.0インチ 7.5J | 235/50R18 | 235/50R18 | 1,600mm | 1,610mm | 標準装備 | なし | 標準装備 | 標準装備 | 75% | 100% |  | 非課税 | 25,000円 | 30,000円 |  | 0円
トヨタ | ハイラックス | S-T (MT) | 238万円 | 2020年8月4日 | マイナーチェンジ | 販売中 | FF | 3BA-NGX10-AHFNX | レギュラー | エンジン | 50L | 1,196cc | 6MT | 5名 | 5ドア | 2列 | 15.4km/L | 12.2km/L | 15.6km/L | 17.2km/L | 151.0g/km |  |  | 右 | 5.2m | 85[116]/5200 | 185[18.9]/1500 | ターボチャージャー |  | 4,385mm | 1,795mm | 1,550mm | 2,640mm | 140mm | 1,390kg | 1,665kg | 1,800mm | 1,210mm |  |  | 318L | 1,112L | VDA |  | 17.0インチ 6.5J | 17.0インチ 6.5J | 215/60R17 | 215/60R17 | 1,550mm | 1,550mm | 標準装備 | オプション装備 | 標準装備 | なし |  |  |  |  | 3% | 30,500円 | 36,900円 |  | 58,400円
トヨタ | ハイラックス | X | 277万円 | 2021年12月1日 | マイナーチェンジ | 販売中 | FF | 6BA-MXAA52-ANXMB | レギュラー | エンジン | 55L | 1,986cc | CVT | 5名 | 5ドア | 2列 | 15.8km/L | 11.9km/L | 16.1km/L | 18.1km/L | 147.0g/km |  |  | 右 | 5.5m | 126[171]/6600 | 207[21.1]/4800 | なし |  | 4,600mm | 1,855mm | 1,685mm | 2,690mm | 195mm | 1,500kg | 1,775kg | 1,890mm | 1,230mm |  |  | 580L | 1,185L | VDA |  | 17.0インチ 7.0J | 17.0インチ 7.0J | 225/65R17 | 225/65R17 | 1,605mm | 1,625mm | 標準装備 | オプション装備 | 標準装備 | なし |  |  |  |  | 3% | 36,000円 | 36,900円 |  | 68,000円
トヨタ | ハリアー | G X | 199万円 | 2021年9月14日 | ニューモデル | 販売中 | FF | 3BA-ZSG10-KHXJK(A) | レギュラー | エンジン | 47L | 1,797cc | CVT | 5名 | 5ドア | 2列 | 14.4km/L | 9.8km/L | 15.6km/L | 17.0km/L | 161.0g/km |  |  | 右 | 5.2m | 103[140]/6200 | 170[17.3]/3900 | なし |  | 4,490mm | 1,825mm | 1,620mm | 2,640mm | 160mm | 1,330kg | 1,605kg | 1,805mm | 1,265mm |  |  | 487L |  | VDA |  | 17.0インチ 6.5J | 17.0インチ 6.5J | 215/60R17 | 215/60R17 | 1,550mm | 1,560mm | なし | オプション装備 | 標準装備 | なし |  |  |  |  | 3% | 36,000円 | 36,900円 |  | 49,000円
トヨタ | ハリアー | X | 352万円 | 2021年10月8日 | マイナーチェンジ | 販売中 | 4WD | 3DF-GUN125-DTTSX | ディーゼル | エンジン | 80L | 2,393cc | 6AT | 5名 | [7 empty] | 13.6km/L |  | 右 | 6.4m | 110[150]/3400 | 400[40.8]/1600-2000 |  | 標準装備 | 5,340mm | 1,855mm | 1,800mm |  |  | 2,080kg | [11 empty] | 265/65R17 112S | 265/65R17 112S
トヨタ | ハリアー | S | 299万円 | 2020年6月17日 | フルモデルチェンジ | 販売中 | FF | 6BA-MXUA80-ANXMB | レギュラー | エンジン | 55L | 1,986cc | CVT | 5名 | 5ドア | 2列 | 15.4km/L | 11.3km/L | 15.7km/L | 18.0km/L | 151.0g/km |  |  | 右 | 5.5m | 126[171]/6600 | 207[21.1]/4800 | なし |  | 4,740mm | 1,855mm | 1,660mm | 2,690mm | 195mm | 1,530kg | 1,805kg | 1,880mm | 1,215mm |  |  | 409L | 1,045L | VDA |  | 17.0インチ 7.0J | 17.0インチ 7.0J | 225/65R17 | 225/65R17 | 1,605mm | 1,625mm | 標準装備 | オプション装備 | 標準装備 | なし |  |  |  |  | 3% | 36,000円 | 49,200円 |  | 73,300円
トヨタ | ハリアー | X B package | 179万円 | 2020年8月31日 | ニューモデル | 販売中 | FF | 5BA-MXPB10-BHXRB(B) | レギュラー | エンジン | 42L | 1,490cc | CVT | 5名 | 5ドア | 2列 |  |  |  |  | 115.0g/km |  |  | 右 | 5.3m | 88[120]/6600 | 145[14.8]/4800 | なし |  | 4,180mm | 1,765mm | 1,590mm | 2,560mm | 170mm | 1,110kg | 1,385kg | 1,845mm | 1,205mm |  |  | 390L | 1,102L | VDA |  | 16.0インチ 6.5J | 16.0インチ 6.5J | 205/65R16 | 205/65R16 | 1,525mm | 1,525mm | なし | オプション装備 | 標準装備 | なし |  |  |  |  | 3% | 30,500円 | 36,900円 |  | 44,100円
トヨタ | ハリアー | X | 170万円 | 2021年11月1日 | マイナーチェンジ | 販売中 | FF | 5BA-A201A-GBLF | レギュラー | エンジン | 36L | 1,196cc | CVT | 5名 | 5ドア | 2列 | 20.7km/L | 15.9km/L | 21.9km/L | 22.9km/L | 112.0g/km | 24.6km/L |  | 右 | 4.9m | 64[87]/6000 | 113[11.5]/4500 | なし | 標準装備 | 3,995mm | 1,695mm | 1,620mm | 2,525mm | 185mm | 970kg | 1,245kg | 1,955mm | 1,250mm |  |  | 449L |  | VDA |  | 16.0インチ 6.0J | 16.0インチ 6.0J | 195/65R16 | 195/65R16 | 1,475mm | 1,470mm | なし | オプション装備 | 標準装備 | なし | 令和2年度燃費基準 + 0%達成 |  | 50% |  | 1% | 30,500円 | 15,000円 |  | 13,900円
トヨタ | ハリアー | GX | 510万円 | 2021年8月2日 | フルモデルチェンジ | 販売中 | 4WD | 3BA-VJA300W-GMUGZ | ハイオク | エンジン | 80L | 3,444cc | 10AT | 5名 | 5ドア | 2列 | 8.0km/L | 5.4km/L | 8.3km/L | 9.7km/L | 290.0g/km |  |  | 右 | 5.9m | 305[415]/5200 | 650[66.3]/2000 | ターボチャージャー |  | 4,950mm | 1,980mm | 1,925mm | 2,850mm | 225mm | 2,360kg | 2,635kg | 2,775mm | 1,215mm |  |  | 621L | 1,151L | VDA |  | 18.0インチ 7.5J | 18.0インチ 7.5J | 265/65R18 | 265/65R18 | 1,665mm | 1,665mm | なし | 標準装備 | なし | なし |  |  |  |  | 3% | 57,000円 | 61,500円 |  | 125,100円
トヨタ | ハリアー | 2.7 TX (5人乗り) | 366万円 | 2021年6月1日 | マイナーチェンジ | 販売中 | 4WD | 3BA-TRJ150W-GGTEK | レギュラー | エンジン | 87L | 2,693cc | 6AT | 5名 | 5ドア | 2列 | 8.3km/L | 6.1km/L | 8.5km/L | 9.7km/L | 280.0g/km |  |  | 右 | 5.8m | 120[163]/5200 | 246[25.1]/3900 | なし |  | 4,825mm | 1,885mm | 1,850mm | 2,790mm | 220mm | 2,050kg | 2,325kg | 1,825mm | 1,240mm |  |  | 621L | 1,151L | VDA |  | 17.0インチ 7.5J | 17.0インチ 7.5J | 265/65R17 | 265/65R17 | 1,585mm | 1,585mm | 標準装備 | 標準装備 | なし | なし |  |  |  |  | 3% | 50,000円 | 61,500円 |  | 89,900円
トヨタ | ハリアー | Z | 600万円 | 2022年5月12日 | ニューモデル | 販売中 | FWD | ZAA-XEAM10-MWDHS | 電気 | - | 5名 | 5ドア | 2列 |  | 右 | 5.6m | 71kWh | 150[204] | 266[27.1] | 12時間 |  | 4,690mm | 1,860mm | 1,650mm | 2,850mm | 180mm | 1,920kg | 2,195kg | 1,940mm | 1,160mm |  |  | 470L |  | VDA |  | 18.0インチ 7.5J | 18.0インチ 7.5J | 235/50R18 | 235/50R18 | 1,600mm | 1,610mm | 標準装備 | なし | 標準装備 | 標準装備 | 75% | 100% |  | 非課税 | 25,000円 | 30,000円 |  | 0円
トヨタ | ハリアー | S-T (MT) | 238万円 | 2020年8月4日 | マイナーチェンジ | 販売中 | FF | 3BA-NGX10-AHFNX | レギュラー | エンジン | 50L | 1,196cc | 6MT | 5名 | 5ドア | 2列 | 15.4km/L | 12.2km/L | 15.6km/L | 17.2km/L | 151.0g/km |  |  | 右 | 5.2m | 85[116]/5200 | 185[18.9]/1500 | ターボチャージャー |  | 4,385mm | 1,795mm | 1,550mm | 2,640mm | 140mm | 1,390kg | 1,665kg | 1,800mm | 1,210mm |  |  | 318L | 1,112L | VDA |  | 17.0インチ 6.5J | 17.0インチ 6.5J | 215/60R17 | 215/60R17 | 1,550mm | 1,550mm | 標準装備 | オプション装備 | 標準装備 | なし |  |  |  |  | 3% | 30,500円 | 36,900円 |  | 58,400円
トヨタ | ハリアー | X | 277万円 | 2021年12月1日 | マイナーチェンジ | 販売中 | FF | 6BA-MXAA52-ANXMB | レギュラー | エンジン | 55L | 1,986cc | CVT | 5名 | 5ドア | 2列 | 15.8km/L | 11.9km/L | 16.1km/L | 18.1km/L | 147.0g/km |  |  | 右 | 5.5m | 126[171]/6600 | 207[21.1]/4800 | なし |  | 4,600mm | 1,855mm | 1,685mm | 2,690mm | 195mm | 1,500kg | 1,775kg | 1,890mm | 1,230mm |  |  | 580L | 1,185L | VDA |  | 17.0インチ 7.0J | 17.0インチ 7.0J | 225/65R17 | 225/65R17 | 1,605mm | 1,625mm | 標準装備 | オプション装備 | 標準装備 | なし |  |  |  |  | 3% | 36,000円 | 36,900円 |  | 68,000円
トヨタ | ヤリスクロス | G X | 199万円 | 2021年9月14日 | ニューモデル | 販売中 | FF | 3BA-ZSG10-KHXJK(A) | レギュラー | エンジン | 47L | 1,797cc | CVT | 5名 | 5ドア | 2列 | 14.4km/L | 9.8km/L | 15.6km/L | 17.0km/L | 161.0g/km |  |  | 右 | 5.2m | 103[140]/6200 | 170[17.3]/3900 | なし |  | 4,490mm | 1,825mm | 1,620mm | 2,640mm | 160mm | 1,330kg | 1,605kg | 1,805mm | 1,265mm |  |  | 487L |  | VDA |  | 17.0インチ 6.5J | 17.0インチ 6.5J | 215/60R17 | 215/60R17 | 1,550mm | 1,560mm | なし | オプション装備 | 標準装備 | なし |  |  |  |  | 3% | 36,000円 | 36,900円 |  | 49,000円
トヨタ | ヤリスクロス | X | 352万円 | 2021年10月8日 | マイナーチェンジ | 販売中 | 4WD | 3DF-GUN125-DTTSX | ディーゼル | エンジン | 80L | 2,393cc | 6AT | 5名 | [7 empty] | 13.6km/L |  | 右 | 6.4m | 110[150]/3400 | 400[40.8]/1600-2000 |  | 標準装備 | 5,340mm | 1,855mm | 1,800mm |  |  | 2,080kg | [11 empty] | 265/65R17 112S | 265/65R17 112S
トヨタ | ヤリスクロス | S | 299万円 | 2020年6月17日 | フルモデルチェンジ | 販売中 | FF | 6BA-MXUA80-ANXMB | レギュラー | エンジン | 55L | 1,986cc | CVT | 5名 | 5ドア | 2列 | 15.4km/L | 11.3km/L | 15.7km/L | 18.0km/L | 151.0g/km |  |  | 右 | 5.5m | 126[171]/6600 | 207[21.1]/4800 | なし |  | 4,740mm | 1,855mm | 1,660mm | 2,690mm | 195mm | 1,530kg | 1,805kg | 1,880mm | 1,215mm |  |  | 409L | 1,045L | VDA |  | 17.0インチ 7.0J | 17.0インチ 7.0J | 225/65R17 | 225/65R17 | 1,605mm | 1,625mm | 標準装備 | オプション装備 | 標準装備 | なし |  |  |  |  | 3% | 36,000円 | 49,200円 |  | 73,300円
トヨタ | ヤリスクロス | X B package | 179万円 | 2020年8月31日 | ニューモデル | 販売中 | FF | 5BA-MXPB10-BHXRB(B) | レギュラー | エンジン | 42L | 1,490cc | CVT | 5名 | 5ドア | 2列 |  |  |  |  | 115.0g/km |  |  | 右 | 5.3m | 88[120]/6600 | 145[14.8]/4800 | なし |  | 4,180mm | 1,765mm | 1,590mm | 2,560mm | 170mm | 1,110kg | 1,385kg | 1,845mm | 1,205mm |  |  | 390L | 1,102L | VDA |  | 16.0インチ 6.5J | 16.0インチ 6.5J | 205/65R16 | 205/65R16 | 1,525mm | 1,525mm | なし | オプション装備 | 標準装備 | なし |  |  |  |  | 3% | 30,500円 | 36,900円 |  | 44,100円
トヨタ | ヤリスクロス | X | 170万円 | 2021年11月1日 | マイナーチェンジ | 販売中 | FF | 5BA-A201A-GBLF | レギュラー | エンジン | 36L | 1,196cc | CVT | 5名 | 5ドア | 2列 | 20.7km/L | 15.9km/L | 21.9km/L | 22.9km/L | 112.0g/km | 24.6km/L |  | 右 | 4.9m | 64[87]/6000 | 113[11.5]/4500 | なし | 標準装備 | 3,995mm | 1,695mm | 1,620mm | 2,525mm | 185mm | 970kg | 1,245kg | 1,955mm | 1,250mm |  |  | 449L |  | VDA |  | 16.0インチ 6.0J | 16.0インチ 6.0J | 195/65R16 | 195/65R16 | 1,475mm | 1,470mm | なし | オプション装備 | 標準装備 | なし | 令和2年度燃費基準 + 0%達成 |  | 50% |  | 1% | 30,500円 | 15,000円 |  | 13,900円
トヨタ | ヤリスクロス | GX | 510万円 | 2021年8月2日 | フルモデルチェンジ | 販売中 | 4WD | 3BA-VJA300W-GMUGZ | ハイオク | エンジン | 80L | 3,444cc | 10AT | 5名 | 5ドア | 2列 | 8.0km/L | 5.4km/L | 8.3km/L | 9.7km/L | 290.0g/km |  |  | 右 | 5.9m | 305[415]/5200 | 650[66.3]/2000 | ターボチャージャー |  | 4,950mm | 1,980mm | 1,925mm | 2,850mm | 225mm | 2,360kg | 2,635kg | 2,775mm | 1,215mm |  |  | 621L | 1,151L | VDA |  | 18.0インチ 7.5J | 18.0インチ 7.5J | 265/65R18 | 265/65R18 | 1,665mm | 1,665mm | なし | 標準装備 | なし | なし |  |  |  |  | 3% | 57,000円 | 61,500円 |  | 125,100円
トヨタ | ヤリスクロス | 2.7 TX (5人乗り) | 366万円 | 2021年6月1日 | マイナーチェンジ | 販売中 | 4WD | 3BA-TRJ150W-GGTEK | レギュラー | エンジン | 87L | 2,693cc | 6AT | 5名 | 5ドア | 2列 | 8.3km/L | 6.1km/L | 8.5km/L | 9.7km/L | 280.0g/km |  |  | 右 | 5.8m | 120[163]/5200 | 246[25.1]/3900 | なし |  | 4,825mm | 1,885mm | 1,850mm | 2,790mm | 220mm | 2,050kg | 2,325kg | 1,825mm | 1,240mm |  |  | 621L | 1,151L | VDA |  | 17.0インチ 7.5J | 17.0インチ 7.5J | 265/65R17 | 265/65R17 | 1,585mm | 1,585mm | 標準装備 | 標準装備 | なし | なし |  |  |  |  | 3% | 50,000円 | 61,500円 |  | 89,900円
トヨタ | ヤリスクロス | Z | 600万円 | 2022年5月12日 | ニューモデル | 販売中 | FWD | ZAA-XEAM10-MWDHS | 電気 | - | 5名 | 5ドア | 2列 |  | 右 | 5.6m | 71kWh | 150[204] | 266[27.1] | 12時間 |  | 4,690mm | 1,860mm | 1,650mm | 2,850mm | 180mm | 1,920kg | 2,195kg | 1,940mm | 1,160mm |  |  | 470L |  | VDA |  | 18.0インチ 7.5J | 18.0インチ 7.5J | 235/50R18 | 235/50R18 | 1,600mm | 1,610mm | 標準装備 | なし | 標準装備 | 標準装備 | 75% | 100% |  | 非課税 | 25,000円 | 30,000円 |  | 0円
トヨタ | ヤリスクロス | S-T (MT) | 238万円 | 2020年8月4日 | マイナーチェンジ | 販売中 | FF | 3BA-NGX10-AHFNX | レギュラー | エンジン | 50L | 1,196cc | 6MT | 5名 | 5ドア | 2列 | 15.4km/L | 12.2km/L | 15.6km/L | 17.2km/L | 151.0g/km |  |  | 右 | 5.2m | 85[116]/5200 | 185[18.9]/1500 | ターボチャージャー |  | 4,385mm | 1,795mm | 1,550mm | 2,640mm | 140mm | 1,390kg | 1,665kg | 1,800mm | 1,210mm |  |  | 318L | 1,112L | VDA |  | 17.0インチ 6.5J | 17.0インチ 6.5J | 215/60R17 | 215/60R17 | 1,550mm | 1,550mm | 標準装備 | オプション装備 | 標準装備 | なし |  |  |  |  | 3% | 30,500円 | 36,900円 |  | 58,400円
トヨタ | ヤリスクロス | X | 277万円 | 2021年12月1日 | マイナーチェンジ | 販売中 | FF | 6BA-MXAA52-ANXMB | レギュラー | エンジン | 55L | 1,986cc | CVT | 5名 | 5ドア | 2列 | 15.8km/L | 11.9km/L | 16.1km/L | 18.1km/L | 147.0g/km |  |  | 右 | 5.5m | 126[171]/6600 | 207[21.1]/4800 | なし |  | 4,600mm | 1,855mm | 1,685mm | 2,690mm | 195mm | 1,500kg | 1,775kg | 1,890mm | 1,230mm |  |  | 580L | 1,185L | VDA |  | 17.0インチ 7.0J | 17.0インチ 7.0J | 225/65R17 | 225/65R17 | 1,605mm | 1,625mm | 標準装備 | オプション装備 | 標準装備 | なし |  |  |  |  | 3% | 36,000円 | 36,900円 |  | 68,000円
トヨタ | ライズ | G X | 199万円 | 2021年9月14日 | ニューモデル | 販売中 | FF | 3BA-ZSG10-KHXJK(A) | レギュラー | エンジン | 47L | 1,797cc | CVT | 5名 | 5ドア | 2列 | 14.4km/L | 9.8km/L | 15.6km/L | 17.0km/L | 161.0g/km |  |  | 右 | 5.2m | 103[140]/6200 | 170[17.3]/3900 | なし |  | 4,490mm | 1,825mm | 1,620mm | 2,640mm | 160mm | 1,330kg | 1,605kg | 1,805mm | 1,265mm |  |  | 487L |  | VDA |  | 17.0インチ 6.5J | 17.0インチ 6.5J | 215/60R17 | 215/60R17 | 1,550mm | 1,560mm | なし | オプション装備 | 標準装備 | なし |  |  |  |  | 3% | 36,000円 | 36,900円 |  | 49,000円
トヨタ | ライズ | X | 352万円 | 2021年10月8日 | マイナーチェンジ | 販売中 | 4WD | 3DF-GUN125-DTTSX | ディーゼル | エンジン | 80L | 2,393cc | 6AT | 5名 | [7 empty] | 13.6km/L |  | 右 | 6.4m | 110[150]/3400 | 400[40.8]/1600-2000 |  | 標準装備 | 5,340mm | 1,855mm | 1,800mm |  |  | 2,080kg | [11 empty] | 265/65R17 112S | 265/65R17 112S
トヨタ | ライズ | S | 299万円 | 2020年6月17日 | フルモデルチェンジ | 販売中 | FF | 6BA-MXUA80-ANXMB | レギュラー | エンジン | 55L | 1,986cc | CVT | 5名 | 5ドア | 2列 | 15.4km/L | 11.3km/L | 15.7km/L | 18.0km/L | 151.0g/km |  |  | 右 | 5.5m | 126[171]/6600 | 207[21.1]/4800 | なし |  | 4,740mm | 1,855mm | 1,660mm | 2,690mm | 195mm | 1,530kg | 1,805kg | 1,880mm | 1,215mm |  |  | 409L | 1,045L | VDA |  | 17.0インチ 7.0J | 17.0インチ 7.0J | 225/65R17 | 225/65R17 | 1,605mm | 1,625mm | 標準装備 | オプション装備 | 標準装備 | なし |  |  |  |  | 3% | 36,000円 | 49,200円 |  | 73,300円
トヨタ | ライズ | X B package | 179万円 | 2020年8月31日 | ニューモデル | 販売中 | FF | 5BA-MXPB10-BHXRB(B) | レギュラー | エンジン | 42L | 1,490cc | CVT | 5名 | 5ドア | 2列 |  |  |  |  | 115.0g/km |  |  | 右 | 5.3m | 88[120]/6600 | 145[14.8]/4800 | なし |  | 4,180mm | 1,765mm | 1,590mm | 2,560mm | 170mm | 1,110kg | 1,385kg | 1,845mm | 1,205mm |  |  | 390L | 1,102L | VDA |  | 16.0インチ 6.5J | 16.0インチ 6.5J | 205/65R16 | 205/65R16 | 1,525mm | 1,525mm | なし | オプション装備 | 標準装備 | なし |  |  |  |  | 3% | 30,500円 | 36,900円 |  | 44,100円
トヨタ | ライズ | X | 170万円 | 2021年11月1日 | マイナーチェンジ | 販売中 | FF | 5BA-A201A-GBLF | レギュラー | エンジン | 36L | 1,196cc | CVT | 5名 | 5ドア | 2列 | 20.7km/L | 15.9km/L | 21.9km/L | 22.9km/L | 112.0g/km | 24.6km/L |  | 右 | 4.9m | 64[87]/6000 | 113[11.5]/4500 | なし | 標準装備 | 3,995mm | 1,695mm | 1,620mm | 2,525mm | 185mm | 970kg | 1,245kg | 1,955mm | 1,250mm |  |  | 449L |  | VDA |  | 16.0インチ 6.0J | 16.0インチ 6.0J | 195/65R16 | 195/65R16 | 1,475mm | 1,470mm | なし | オプション装備 | 標準装備 | なし | 令和2年度燃費基準 + 0%達成 |  | 50% |  | 1% | 30,500円 | 15,000円 |  | 13,900円
トヨタ | ライズ | GX | 510万円 | 2021年8月2日 | フルモデルチェンジ | 販売中 | 4WD | 3BA-VJA300W-GMUGZ | ハイオク | エンジン | 80L | 3,444cc | 10AT | 5名 | 5ドア | 2列 | 8.0km/L | 5.4km/L | 8.3km/L | 9.7km/L | 290.0g/km |  |  | 右 | 5.9m | 305[415]/5200 | 650[66.3]/2000 | ターボチャージャー |  | 4,950mm | 1,980mm | 1,925mm | 2,850mm | 225mm | 2,360kg | 2,635kg | 2,775mm | 1,215mm |  |  | 621L | 1,151L | VDA |  | 18.0インチ 7.5J | 18.0インチ 7.5J | 265/65R18 | 265/65R18 | 1,665mm | 1,665mm | なし | 標準装備 | なし | なし |  |  |  |  | 3% | 57,000円 | 61,500円 |  | 125,100円
トヨタ | ライズ | 2.7 TX (5人乗り) | 366万円 | 2021年6月1日 | マイナーチェンジ | 販売中 | 4WD | 3BA-TRJ150W-GGTEK | レギュラー | エンジン | 87L | 2,693cc | 6AT | 5名 | 5ドア | 2列 | 8.3km/L | 6.1km/L | 8.5km/L | 9.7km/L | 280.0g/km |  |  | 右 | 5.8m | 120[163]/5200 | 246[25.1]/3900 | なし |  | 4,825mm | 1,885mm | 1,850mm | 2,790mm | 220mm | 2,050kg | 2,325kg | 1,825mm | 1,240mm |  |  | 621L | 1,151L | VDA |  | 17.0インチ 7.5J | 17.0インチ 7.5J | 265/65R17 | 265/65R17 | 1,585mm | 1,585mm | 標準装備 | 標準装備 | なし | なし |  |  |  |  | 3% | 50,000円 | 61,500円 |  | 89,900円
トヨタ | ライズ | Z | 600万円 | 2022年5月12日 | ニューモデル | 販売中 | FWD | ZAA-XEAM10-MWDHS | 電気 | - | 5名 | 5ドア | 2列 |  | 右 | 5.6m | 71kWh | 150[204] | 266[27.1] | 12時間 |  | 4,690mm | 1,860mm | 1,650mm | 2,850mm | 180mm | 1,920kg | 2,195kg | 1,940mm | 1,160mm |  |  | 470L |  | VDA |  | 18.0インチ 7.5J | 18.0インチ 7.5J | 235/50R18 | 235/50R18 | 1,600mm | 1,610mm | 標準装備 | なし | 標準装備 | 標準装備 | 75% | 100% |  | 非課税 | 25,000円 | 30,000円 |  | 0円
トヨタ | ライズ | S-T (MT) | 238万円 | 2020年8月4日 | マイナーチェンジ | 販売中 | FF | 3BA-NGX10-AHFNX | レギュラー | エンジン | 50L | 1,196cc | 6MT | 5名 | 5ドア | 2列 | 15.4km/L | 12.2km/L | 15.6km/L | 17.2km/L | 151.0g/km |  |  | 右 | 5.2m | 85[116]/5200 | 185[18.9]/1500 | ターボチャージャー |  | 4,385mm | 1,795mm | 1,550mm | 2,640mm | 140mm | 1,390kg | 1,665kg | 1,800mm | 1,210mm |  |  | 318L | 1,112L | VDA |  | 17.0インチ 6.5J | 17.0インチ 6.5J | 215/60R17 | 215/60R17 | 1,550mm | 1,550mm | 標準装備 | オプション装備 | 標準装備 | なし |  |  |  |  | 3% | 30,500円 | 36,900円 |  | 58,400円
トヨタ | ライズ | X | 277万円 | 2021年12月1日 | マイナーチェンジ | 販売中 | FF | 6BA-MXAA52-ANXMB | レギュラー | エンジン | 55L | 1,986cc | CVT | 5名 | 5ドア | 2列 | 15.8km/L | 11.9km/L | 16.1km/L | 18.1km/L | 147.0g/km |  |  | 右 | 5.5m | 126[171]/6600 | 207[21.1]/4800 | なし |  | 4,600mm | 1,855mm | 1,685mm | 2,690mm | 195mm | 1,500kg | 1,775kg | 1,890mm | 1,230mm |  |  | 580L | 1,185L | VDA |  | 17.0インチ 7.0J | 17.0インチ 7.0J | 225/65R17 | 225/65R17 | 1,605mm | 1,625mm | 標準装備 | オプション装備 | 標準装備 | なし |  |  |  |  | 3% | 36,000円 | 36,900円 |  | 68,000円
レクサス | カローラ クロス | G X | 199万円 | 2021年9月14日 | ニューモデル | 販売中 | FF | 3BA-ZSG10-KHXJK(A) | レギュラー | エンジン | 47L | 1,797cc | CVT | 5名 | 5ドア | 2列 | 14.4km/L | 9.8km/L | 15.6km/L | 17.0km/L | 161.0g/km |  |  | 右 | 5.2m | 103[140]/6200 | 170[17.3]/3900 | なし |  | 4,490mm | 1,825mm | 1,620mm | 2,640mm | 160mm | 1,330kg | 1,605kg | 1,805mm | 1,265mm |  |  | 487L |  | VDA |  | 17.0インチ 6.5J | 17.0インチ 6.5J | 215/60R17 | 215/60R17 | 1,550mm | 1,560mm | なし | オプション装備 | 標準装備 | なし |  |  |  |  | 3% | 36,000円 | 36,900円 |  | 49,000円
レクサス | カローラ クロス | X | 352万円 | 2021年10月8日 | マイナーチェンジ | 販売中 | 4WD | 3DF-GUN125-DTTSX | ディーゼル | エンジン | 80L | 2,393cc | 6AT | 5名 | [7 empty] | 13.6km/L |  | 右 | 6.4m | 110[150]/3400 | 400[40.8]/1600-2000 |  | 標準装備 | 5,340mm | 1,855mm | 1,800mm |  |  | 2,080kg | [11 empty] | 265/65R17 112S | 265/65R17 112S
レクサス | カローラ クロス | S | 299万円 | 2020年6月17日 | フルモデルチェンジ | 販売中 | FF | 6BA-MXUA80-ANXMB | レギュラー | エンジン | 55L | 1,986cc | CVT | 5名 | 5ドア | 2列 | 15.4km/L | 11.3km/L | 15.7km/L | 18.0km/L | 151.0g/km |  |  | 右 | 5.5m | 126[171]/6600 | 207[21.1]/4800 | なし |  | 4,740mm | 1,855mm | 1,660mm | 2,690mm | 195mm | 1,530kg | 1,805kg | 1,880mm | 1,215mm |  |  | 409L | 1,045L | VDA |  | 17.0インチ 7.0J | 17.0インチ 7.0J | 225/65R17 | 225/65R17 | 1,605mm | 1,625mm | 標準装備 | オプション装備 | 標準装備 | なし |  |  |  |  | 3% | 36,000円 | 49,200円 |  | 73,300円
レクサス | カローラ クロス | X B package | 179万円 | 2020年8月31日 | ニューモデル | 販売中 | FF | 5BA-MXPB10-BHXRB(B) | レギュラー | エンジン | 42L | 1,490cc | CVT | 5名 | 5ドア | 2列 |  |  |  |  | 115.0g/km |  |  | 右 | 5.3m | 88[120]/6600 | 145[14.8]/4800 | なし |  | 4,180mm | 1,765mm | 1,590mm | 2,560mm | 170mm | 1,110kg | 1,385kg | 1,845mm | 1,205mm |  |  | 390L | 1,102L | VDA |  | 16.0インチ 6.5J | 16.0インチ 6.5J | 205/65R16 | 205/65R16 | 1,525mm | 1,525mm | なし | オプション装備 | 標準装備 | なし |  |  |  |  | 3% | 30,500円 | 36,900円 |  | 44,100円
レクサス | カローラ クロス | X | 170万円 | 2021年11月1日 | マイナーチェンジ | 販売中 | FF | 5BA-A201A-GBLF | レギュラー | エンジン | 36L | 1,196cc | CVT | 5名 | 5ドア | 2列 | 20.7km/L | 15.9km/L | 21.9km/L | 22.9km/L | 112.0g/km | 24.6km/L |  | 右 | 4.9m | 64[87]/6000 | 113[11.5]/4500 | なし | 標準装備 | 3,995mm | 1,695mm | 1,620mm | 2,525mm | 185mm | 970kg | 1,245kg | 1,955mm | 1,250mm |  |  | 449L |  | VDA |  | 16.0インチ 6.0J | 16.0インチ 6.0J | 195/65R16 | 195/65R16 | 1,475mm | 1,470mm | なし | オプション装備 | 標準装備 | なし | 令和2年度燃費基準 + 0%達成 |  | 50% |  | 1% | 30,500円 | 15,000円 |  | 13,900円
レクサス | カローラ クロス | GX | 510万円 | 2021年8月2日 | フルモデルチェンジ | 販売中 | 4WD | 3BA-VJA300W-GMUGZ | ハイオク | エンジン | 80L | 3,444cc | 10AT | 5名 | 5ドア | 2列 | 8.0km/L | 5.4km/L | 8.3km/L | 9.7km/L | 290.0g/km |  |  | 右 | 5.9m | 305[415]/5200 | 650[66.3]/2000 | ターボチャージャー |  | 4,950mm | 1,980mm | 1,925mm | 2,850mm | 225mm | 2,360kg | 2,635kg | 2,775mm | 1,215mm |  |  | 621L | 1,151L | VDA |  | 18.0インチ 7.5J | 18.0インチ 7.5J | 265/65R18 | 265/65R18 | 1,665mm | 1,665mm | なし | 標準装備 | なし | なし |  |  |  |  | 3% | 57,000円 | 61,500円 |  | 125,100円
レクサス | カローラ クロス | 2.7 TX (5人乗り) | 366万円 | 2021年6月1日 | マイナーチェンジ | 販売中 | 4WD | 3BA-TRJ150W-GGTEK | レギュラー | エンジン | 87L | 2,693cc | 6AT | 5名 | 5ドア | 2列 | 8.3km/L | 6.1km/L | 8.5km/L | 9.7km/L | 280.0g/km |  |  | 右 | 5.8m | 120[163]/5200 | 246[25.1]/3900 | なし |  | 4,825mm | 1,885mm | 1,850mm | 2,790mm | 220mm | 2,050kg | 2,325kg | 1,825mm | 1,240mm |  |  | 621L | 1,151L | VDA |  | 17.0インチ 7.5J | 17.0インチ 7.5J | 265/65R17 | 265/65R17 | 1,585mm | 1,585mm | 標準装備 | 標準装備 | なし | なし |  |  |  |  | 3% | 50,000円 | 61,500円 |  | 89,900円
レクサス | カローラ クロス | Z | 600万円 | 2022年5月12日 | ニューモデル | 販売中 | FWD | ZAA-XEAM10-MWDHS | 電気 | - | 5名 | 5ドア | 2列 |  | 右 | 5.6m | 71kWh | 150[204] | 266[27.1] | 12時間 |  | 4,690mm | 1,860mm | 1,650mm | 2,850mm | 180mm | 1,920kg | 2,195kg | 1,940mm | 1,160mm |  |  | 470L |  | VDA |  | 18.0インチ 7.5J | 18.0インチ 7.5J | 235/50R18 | 235/50R18 | 1,600mm | 1,610mm | 標準装備 | なし | 標準装備 | 標準装備 | 75% | 100% |  | 非課税 | 25,000円 | 30,000円 |  | 0円
レクサス | カローラ クロス | S-T (MT) | 238万円 | 2020年8月4日 | マイナーチェンジ | 販売中 | FF | 3BA-NGX10-AHFNX | レギュラー | エンジン | 50L | 1,196cc | 6MT | 5名 | 5ドア | 2列 | 15.4km/L | 12.2km/L | 15.6km/L | 17.2km/L | 151.0g/km |  |  | 右 | 5.2m | 85[116]/5200 | 185[18.9]/1500 | ターボチャージャー |  | 4,385mm | 1,795mm | 1,550mm | 2,640mm | 140mm | 1,390kg | 1,665kg | 1,800mm | 1,210mm |  |  | 318L | 1,112L | VDA |  | 17.0インチ 6.5J | 17.0インチ 6.5J | 215/60R17 | 215/60R17 | 1,550mm | 1,550mm | 標準装備 | オプション装備 | 標準装備 | なし |  |  |  |  | 3% | 30,500円 | 36,900円 |  | 58,400円
レクサス | カローラ クロス | X | 277万円 | 2021年12月1日 | マイナーチェンジ | 販売中 | FF | 6BA-MXAA52-ANXMB | レギュラー | エンジン | 55L | 1,986cc | CVT | 5名 | 5ドア | 2列 | 15.8km/L | 11.9km/L | 16.1km/L | 18.1km/L | 147.0g/km |  |  | 右 | 5.5m | 126[171]/6600 | 207[21.1]/4800 | なし |  | 4,600mm | 1,855mm | 1,685mm | 2,690mm | 195mm | 1,500kg | 1,775kg | 1,890mm | 1,230mm |  |  | 580L | 1,185L | VDA |  | 17.0インチ 7.0J | 17.0インチ 7.0J | 225/65R17 | 225/65R17 | 1,605mm | 1,625mm | 標準装備 | オプション装備 | 標準装備 | なし |  |  |  |  | 3% | 36,000円 | 36,900円 |  | 68,000円
レクサス | ハイラックス | G X | 199万円 | 2021年9月14日 | ニューモデル | 販売中 | FF | 3BA-ZSG10-KHXJK(A) | レギュラー | エンジン | 47L | 1,797cc | CVT | 5名 | 5ドア | 2列 | 14.4km/L | 9.8km/L | 15.6km/L | 17.0km/L | 161.0g/km |  |  | 右 | 5.2m | 103[140]/6200 | 170[17.3]/3900 | なし |  | 4,490mm | 1,825mm | 1,620mm | 2,640mm | 160mm | 1,330kg | 1,605kg | 1,805mm | 1,265mm |  |  | 487L |  | VDA |  | 17.0インチ 6.5J | 17.0インチ 6.5J | 215/60R17 | 215/60R17 | 1,550mm | 1,560mm | なし | オプション装備 | 標準装備 | なし |  |  |  |  | 3% | 36,000円 | 36,900円 |  | 49,000円
レクサス | ハイラックス | X | 352万円 | 2021年10月8日 | マイナーチェンジ | 販売中 | 4WD | 3DF-GUN125-DTTSX | ディーゼル | エンジン | 80L | 2,393cc | 6AT | 5名 | [7 empty] | 13.6km/L |  | 右 | 6.4m | 110[150]/3400 | 400[40.8]/1600-2000 |  | 標準装備 | 5,340mm | 1,855mm | 1,800mm |  |  | 2,080kg | [11 empty] | 265/65R17 112S | 265/65R17 112S
レクサス | ハイラックス | S | 299万円 | 2020年6月17日 | フルモデルチェンジ | 販売中 | FF | 6BA-MXUA80-ANXMB | レギュラー | エンジン | 55L | 1,986cc | CVT | 5名 | 5ドア | 2列 | 15.4km/L | 11.3km/L | 15.7km/L | 18.0km/L | 151.0g/km |  |  | 右 | 5.5m | 126[171]/6600 | 207[21.1]/4800 | なし |  | 4,740mm | 1,855mm | 1,660mm | 2,690mm | 195mm | 1,530kg | 1,805kg | 1,880mm | 1,215mm |  |  | 409L | 1,045L | VDA |  | 17.0インチ 7.0J | 17.0インチ 7.0J | 225/65R17 | 225/65R17 | 1,605mm | 1,625mm | 標準装備 | オプション装備 | 標準装備 | なし |  |  |  |  | 3% | 36,000円 | 49,200円 |  | 73,300円
レクサス | ハイラックス | X B package | 179万円 | 2020年8月31日 | ニューモデル | 販売中 | FF | 5BA-MXPB10-BHXRB(B) | レギュラー | エンジン | 42L | 1,490cc | CVT | 5名 | 5ドア | 2列 |  |  |  |  | 115.0g/km |  |  | 右 | 5.3m | 88[120]/6600 | 145[14.8]/4800 | なし |  | 4,180mm | 1,765mm | 1,590mm | 2,560mm | 170mm | 1,110kg | 1,385kg | 1,845mm | 1,205mm |  |  | 390L | 1,102L | VDA |  | 16.0インチ 6.5J | 16.0インチ 6.5J | 205/65R16 | 205/65R16 | 1,525mm | 1,525mm | なし | オプション装備 | 標準装備 | なし |  |  |  |  | 3% | 30,500円 | 36,900円 |  | 44,100円
レクサス | ハイラックス | X | 170万円 | 2021年11月1日 | マイナーチェンジ | 販売中 | FF | 5BA-A201A-GBLF | レギュラー | エンジン | 36L | 1,196cc | CVT | 5名 | 5ドア | 2列 | 20.7km/L | 15.9km/L | 21.9km/L | 22.9km/L | 112.0g/km | 24.6km/L |  | 右 | 4.9m | 64[87]/6000 | 113[11.5]/4500 | なし | 標準装備 | 3,995mm | 1,695mm | 1,620mm | 2,525mm | 185mm | 970kg | 1,245kg | 1,955mm | 1,250mm |  |  | 449L |  | VDA |  | 16.0インチ 6.0J | 16.0インチ 6.0J | 195/65R16 | 195/65R16 | 1,475mm | 1,470mm | なし | オプション装備 | 標準装備 | なし | 令和2年度燃費基準 + 0%達成 |  | 50% |  | 1% | 30,500円 | 15,000円 |  | 13,900円
レクサス | ハイラックス | GX | 510万円 | 2021年8月2日 | フルモデルチェンジ | 販売中 | 4WD | 3BA-VJA300W-GMUGZ | ハイオク | エンジン | 80L | 3,444cc | 10AT | 5名 | 5ドア | 2列 | 8.0km/L | 5.4km/L | 8.3km/L | 9.7km/L | 290.0g/km |  |  | 右 | 5.9m | 305[415]/5200 | 650[66.3]/2000 | ターボチャージャー |  | 4,950mm | 1,980mm | 1,925mm | 2,850mm | 225mm | 2,360kg | 2,635kg | 2,775mm | 1,215mm |  |  | 621L | 1,151L | VDA |  | 18.0インチ 7.5J | 18.0インチ 7.5J | 265/65R18 | 265/65R18 | 1,665mm | 1,665mm | なし | 標準装備 | なし | なし |  |  |  |  | 3% | 57,000円 | 61,500円 |  | 125,100円
レクサス | ハイラックス | 2.7 TX (5人乗り) | 366万円 | 2021年6月1日 | マイナーチェンジ | 販売中 | 4WD | 3BA-TRJ150W-GGTEK | レギュラー | エンジン | 87L | 2,693cc | 6AT | 5名 | 5ドア | 2列 | 8.3km/L | 6.1km/L | 8.5km/L | 9.7km/L | 280.0g/km |  |  | 右 | 5.8m | 120[163]/5200 | 246[25.1]/3900 | なし |  | 4,825mm | 1,885mm | 1,850mm | 2,790mm | 220mm | 2,050kg | 2,325kg | 1,825mm | 1,240mm |  |  | 621L | 1,151L | VDA |  | 17.0インチ 7.5J | 17.0インチ 7.5J | 265/65R17 | 265/65R17 | 1,585mm | 1,585mm | 標準装備 | 標準装備 | なし | なし |  |  |  |  | 3% | 50,000円 | 61,500円 |  | 89,900円
レクサス | ハイラックス | Z | 600万円 | 2022年5月12日 | ニューモデル | 販売中 | FWD | ZAA-XEAM10-MWDHS | 電気 | - | 5名 | 5ドア | 2列 |  | 右 | 5.6m | 71kWh | 150[204] | 266[27.1] | 12時間 |  | 4,690mm | 1,860mm | 1,650mm | 2,850mm | 180mm | 1,920kg | 2,195kg | 1,940mm | 1,160mm |  |  | 470L |  | VDA |  | 18.0インチ 7.5J | 18.0インチ 7.5J | 235/50R18 | 235/50R18 | 1,600mm | 1,610mm | 標準装備 | なし | 標準装備 | 標準装備 | 75% | 100% |  | 非課税 | 25,000円 | 30,000円 |  | 0円
レクサス | ハイラックス | S-T (MT) | 238万円 | 2020年8月4日 | マイナーチェンジ | 販売中 | FF | 3BA-NGX10-AHFNX | レギュラー | エンジン | 50L | 1,196cc | 6MT | 5名 | 5ドア | 2列 | 15.4km/L | 12.2km/L | 15.6km/L | 17.2km/L | 151.0g/km |  |  | 右 | 5.2m | 85[116]/5200 | 185[18.9]/1500 | ターボチャージャー |  | 4,385mm | 1,795mm | 1,550mm | 2,640mm | 140mm | 1,390kg | 1,665kg | 1,800mm | 1,210mm |  |  | 318L | 1,112L | VDA |  | 17.0インチ 6.5J | 17.0インチ 6.5J | 215/60R17 | 215/60R17 | 1,550mm | 1,550mm | 標準装備 | オプション装備 | 標準装備 | なし |  |  |  |  | 3% | 30,500円 | 36,900円 |  | 58,400円
レクサス | ハイラックス | X | 277万円 | 2021年12月1日 | マイナーチェンジ | 販売中 | FF | 6BA-MXAA52-ANXMB | レギュラー | エンジン | 55L | 1,986cc | CVT | 5名 | 5ドア | 2列 | 15.8km/L | 11.9km/L | 16.1km/L | 18.1km/L | 147.0g/km |  |  | 右 | 5.5m | 126[171]/6600 | 207[21.1]/4800 | なし |  | 4,600mm | 1,855mm | 1,685mm | 2,690mm | 195mm | 1,500kg | 1,775kg | 1,890mm | 1,230mm |  |  | 580L | 1,185L | VDA |  | 17.0インチ 7.0J | 17.0インチ 7.0J | 225/65R17 | 225/65R17 | 1,605mm | 1,625mm | 標準装備 | オプション装備 | 標準装備 | なし |  |  |  |  | 3% | 36,000円 | 36,900円 |  | 68,000円
レクサス | ハリアー | G X | 199万円 | 2021年9月14日 | ニューモデル | 販売中 | FF | 3BA-ZSG10-KHXJK(A) | レギュラー | エンジン | 47L | 1,797cc | CVT | 5名 | 5ドア | 2列 | 14.4km/L | 9.8km/L | 15.6km/L | 17.0km/L | 161.0g/km |  |  | 右 | 5.2m | 103[140]/6200 | 170[17.3]/3900 | なし |  | 4,490mm | 1,825mm | 1,620mm | 2,640mm | 160mm | 1,330kg | 1,605kg | 1,805mm | 1,265mm |  |  | 487L |  | VDA |  | 17.0インチ 6.5J | 17.0インチ 6.5J | 215/60R17 | 215/60R17 | 1,550mm | 1,560mm | なし | オプション装備 | 標準装備 | なし |  |  |  |  | 3% | 36,000円 | 36,900円 |  | 49,000円
レクサス | ハリアー | X | 352万円 | 2021年10月8日 | マイナーチェンジ | 販売中 | 4WD | 3DF-GUN125-DTTSX | ディーゼル | エンジン | 80L | 2,393cc | 6AT | 5名 | [7 empty] | 13.6km/L |  | 右 | 6.4m | 110[150]/3400 | 400[40.8]/1600-2000 |  | 標準装備 | 5,340mm | 1,855mm | 1,800mm |  |  | 2,080kg | [11 empty] | 265/65R17 112S | 265/65R17 112S
レクサス | ハリアー | S | 299万円 | 2020年6月17日 | フルモデルチェンジ | 販売中 | FF | 6BA-MXUA80-ANXMB | レギュラー | エンジン | 55L | 1,986cc | CVT | 5名 | 5ドア | 2列 | 15.4km/L | 11.3km/L | 15.7km/L | 18.0km/L | 151.0g/km |  |  | 右 | 5.5m | 126[171]/6600 | 207[21.1]/4800 | なし |  | 4,740mm | 1,855mm | 1,660mm | 2,690mm | 195mm | 1,530kg | 1,805kg | 1,880mm | 1,215mm |  |  | 409L | 1,045L | VDA |  | 17.0インチ 7.0J | 17.0インチ 7.0J | 225/65R17 | 225/65R17 | 1,605mm | 1,625mm | 標準装備 | オプション装備 | 標準装備 | なし |  |  |  |  | 3% | 36,000円 | 49,200円 |  | 73,300円
レクサス | ハリアー | X B package | 179万円 | 2020年8月31日 | ニューモデル | 販売中 | FF | 5BA-MXPB10-BHXRB(B) | レギュラー | エンジン | 42L | 1,490cc | CVT | 5名 | 5ドア | 2列 |  |  |  |  | 115.0g/km |  |  | 右 | 5.3m | 88[120]/6600 | 145[14.8]/4800 | なし |  | 4,180mm | 1,765mm | 1,590mm | 2,560mm | 170mm | 1,110kg | 1,385kg | 1,845mm | 1,205mm |  |  | 390L | 1,102L | VDA |  | 16.0インチ 6.5J | 16.0インチ 6.5J | 205/65R16 | 205/65R16 | 1,525mm | 1,525mm | なし | オプション装備 | 標準装備 | なし |  |  |  |  | 3% | 30,500円 | 36,900円 |  | 44,100円
レクサス | ハリアー | X | 170万円 | 2021年11月1日 | マイナーチェンジ | 販売中 | FF | 5BA-A201A-GBLF | レギュラー | エンジン | 36L | 1,196cc | CVT | 5名 | 5ドア | 2列 | 20.7km/L | 15.9km/L | 21.9km/L | 22.9km/L | 112.0g/km | 24.6km/L |  | 右 | 4.9m | 64[87]/6000 | 113[11.5]/4500 | なし | 標準装備 | 3,995mm | 1,695mm | 1,620mm | 2,525mm | 185mm | 970kg | 1,245kg | 1,955mm | 1,250mm |  |  | 449L |  | VDA |  | 16.0インチ 6.0J | 16.0インチ 6.0J | 195/65R16 | 195/65R16 | 1,475mm | 1,470mm | なし | オプション装備 | 標準装備 | なし | 令和2年度燃費基準 + 0%達成 |  | 50% |  | 1% | 30,500円 | 15,000円 |  | 13,900円
レクサス | ハリアー | GX | 510万円 | 2021年8月2日 | フルモデルチェンジ | 販売中 | 4WD | 3BA-VJA300W-GMUGZ | ハイオク | エンジン | 80L | 3,444cc | 10AT | 5名 | 5ドア | 2列 | 8.0km/L | 5.4km/L | 8.3km/L | 9.7km/L | 290.0g/km |  |  | 右 | 5.9m | 305[415]/5200 | 650[66.3]/2000 | ターボチャージャー |  | 4,950mm | 1,980mm | 1,925mm | 2,850mm | 225mm | 2,360kg | 2,635kg | 2,775mm | 1,215mm |  |  | 621L | 1,151L | VDA |  | 18.0インチ 7.5J | 18.0インチ 7.5J | 265/65R18 | 265/65R18 | 1,665mm | 1,665mm | なし | 標準装備 | なし | なし |  |  |  |  | 3% | 57,000円 | 61,500円 |  | 125,100円
レクサス | ハリアー | 2.7 TX (5人乗り) | 366万円 | 2021年6月1日 | マイナーチェンジ | 販売中 | 4WD | 3BA-TRJ150W-GGTEK | レギュラー | エンジン | 87L | 2,693cc | 6AT | 5名 | 5ドア | 2列 | 8.3km/L | 6.1km/L | 8.5km/L | 9.7km/L | 280.0g/km |  |  | 右 | 5.8m | 120[163]/5200 | 246[25.1]/3900 | なし |  | 4,825mm | 1,885mm | 1,850mm | 2,790mm | 220mm | 2,050kg | 2,325kg | 1,825mm | 1,240mm |  |  | 621L | 1,151L | VDA |  | 17.0インチ 7.5J | 17.0インチ 7.5J | 265/65R17 | 265/65R17 | 1,585mm | 1,585mm | 標準装備 | 標準装備 | なし | なし |  |  |  |  | 3% | 50,000円 | 61,500円 |  | 89,900円
レクサス | ハリアー | Z | 600万円 | 2022年5月12日 | ニューモデル | 販売中 | FWD | ZAA-XEAM10-MWDHS | 電気 | - | 5名 | 5ドア | 2列 |  | 右 | 5.6m | 71kWh | 150[204] | 266[27.1] | 12時間 |  | 4,690mm | 1,860mm | 1,650mm | 2,850mm | 180mm | 1,920kg | 2,195kg | 1,940mm | 1,160mm |  |  | 470L |  | VDA |  | 18.0インチ 7.5J | 18.0インチ 7.5J | 235/50R18 | 235/50R18 | 1,600mm | 1,610mm | 標準装備 | なし | 標準装備 | 標準装備 | 75% | 100% |  | 非課税 | 25,000円 | 30,000円 |  | 0円
レクサス | ハリアー | S-T (MT) | 238万円 | 2020年8月4日 | マイナーチェンジ | 販売中 | FF | 3BA-NGX10-AHFNX | レギュラー | エンジン | 50L | 1,196cc | 6MT | 5名 | 5ドア | 2列 | 15.4km/L | 12.2km/L | 15.6km/L | 17.2km/L | 151.0g/km |  |  | 右 | 5.2m | 85[116]/5200 | 185[18.9]/1500 | ターボチャージャー |  | 4,385mm | 1,795mm | 1,550mm | 2,640mm | 140mm | 1,390kg | 1,665kg | 1,800mm | 1,210mm |  |  | 318L | 1,112L | VDA |  | 17.0インチ 6.5J | 17.0インチ 6.5J | 215/60R17 | 215/60R17 | 1,550mm | 1,550mm | 標準装備 | オプション装備 | 標準装備 | なし |  |  |  |  | 3% | 30,500円 | 36,900円 |  | 58,400円
レクサス | ハリアー | X | 277万円 | 2021年12月1日 | マイナーチェンジ | 販売中 | FF | 6BA-MXAA52-ANXMB | レギュラー | エンジン | 55L | 1,986cc | CVT | 5名 | 5ドア | 2列 | 15.8km/L | 11.9km/L | 16.1km/L | 18.1km/L | 147.0g/km |  |  | 右 | 5.5m | 126[171]/6600 | 207[21.1]/4800 | なし |  | 4,600mm | 1,855mm | 1,685mm | 2,690mm | 195mm | 1,500kg | 1,775kg | 1,890mm | 1,230mm |  |  | 580L | 1,185L | VDA |  | 17.0インチ 7.0J | 17.0インチ 7.0J | 225/65R17 | 225/65R17 | 1,605mm | 1,625mm | 標準装備 | オプション装備 | 標準装備 | なし |  |  |  |  | 3% | 36,000円 | 36,900円 |  | 68,000円
レクサス | ヤリスクロス | G X | 199万円 | 2021年9月14日 | ニューモデル | 販売中 | FF | 3BA-ZSG10-KHXJK(A) | レギュラー | エンジン | 47L | 1,797cc | CVT | 5名 | 5ドア | 2列 | 14.4km/L | 9.8km/L | 15.6km/L | 17.0km/L | 161.0g/km |  |  | 右 | 5.2m | 103[140]/6200 | 170[17.3]/3900 | なし |  | 4,490mm | 1,825mm | 1,620mm | 2,640mm | 160mm | 1,330kg | 1,605kg | 1,805mm | 1,265mm |  |  | 487L |  | VDA |  | 17.0インチ 6.5J | 17.0インチ 6.5J | 215/60R17 | 215/60R17 | 1,550mm | 1,560mm | なし | オプション装備 | 標準装備 | なし |  |  |  |  | 3% | 36,000円 | 36,900円 |  | 49,000円
レクサス | ヤリスクロス | X | 352万円 | 2021年10月8日 | マイナーチェンジ | 販売中 | 4WD | 3DF-GUN125-DTTSX | ディーゼル | エンジン | 80L | 2,393cc | 6AT | 5名 | [7 empty] | 13.6km/L |  | 右 | 6.4m | 110[150]/3400 | 400[40.8]/1600-2000 |  | 標準装備 | 5,340mm | 1,855mm | 1,800mm |  |  | 2,080kg | [11 empty] | 265/65R17 112S | 265/65R17 112S
レクサス | ヤリスクロス | S | 299万円 | 2020年6月17日 | フルモデルチェンジ | 販売中 | FF | 6BA-MXUA80-ANXMB | レギュラー | エンジン | 55L | 1,986cc | CVT | 5名 | 5ドア | 2列 | 15.4km/L | 11.3km/L | 15.7km/L | 18.0km/L | 151.0g/km |  |  | 右 | 5.5m | 126[171]/6600 | 207[21.1]/4800 | なし |  | 4,740mm | 1,855mm | 1,660mm | 2,690mm | 195mm | 1,530kg | 1,805kg | 1,880mm | 1,215mm |  |  | 409L | 1,045L | VDA |  | 17.0インチ 7.0J | 17.0インチ 7.0J | 225/65R17 | 225/65R17 | 1,605mm | 1,625mm | 標準装備 | オプション装備 | 標準装備 | なし |  |  |  |  | 3% | 36,000円 | 49,200円 |  | 73,300円
レクサス | ヤリスクロス | X B package | 179万円 | 2020年8月31日 | ニューモデル | 販売中 | FF | 5BA-MXPB10-BHXRB(B) | レギュラー | エンジン | 42L | 1,490cc | CVT | 5名 | 5ドア | 2列 |  |  |  |  | 115.0g/km |  |  | 右 | 5.3m | 88[120]/6600 | 145[14.8]/4800 | なし |  | 4,180mm | 1,765mm | 1,590mm | 2,560mm | 170mm | 1,110kg | 1,385kg | 1,845mm | 1,205mm |  |  | 390L | 1,102L | VDA |  | 16.0インチ 6.5J | 16.0インチ 6.5J | 205/65R16 | 205/65R16 | 1,525mm | 1,525mm | なし | オプション装備 | 標準装備 | なし |  |  |  |  | 3% | 30,500円 | 36,900円 |  | 44,100円
レクサス | ヤリスクロス | X | 170万円 | 2021年11月1日 | マイナーチェンジ | 販売中 | FF | 5BA-A201A-GBLF | レギュラー | エンジン | 36L | 1,196cc | CVT | 5名 | 5ドア | 2列 | 20.7km/L | 15.9km/L | 21.9km/L | 22.9km/L | 112.0g/km | 24.6km/L |  | 右 | 4.9m | 64[87]/6000 | 113[11.5]/4500 | なし | 標準装備 | 3,995mm | 1,695mm | 1,620mm | 2,525mm | 185mm | 970kg | 1,245kg | 1,955mm | 1,250mm |  |  | 449L |  | VDA |  | 16.0インチ 6.0J | 16.0インチ 6.0J | 195/65R16 | 195/65R16 | 1,475mm | 1,470mm | なし | オプション装備 | 標準装備 | なし | 令和2年度燃費基準 + 0%達成 |  | 50% |  | 1% | 30,500円 | 15,000円 |  | 13,900円
レクサス | ヤリスクロス | GX | 510万円 | 2021年8月2日 | フルモデルチェンジ | 販売中 | 4WD | 3BA-VJA300W-GMUGZ | ハイオク | エンジン | 80L | 3,444cc | 10AT | 5名 | 5ドア | 2列 | 8.0km/L | 5.4km/L | 8.3km/L | 9.7km/L | 290.0g/km |  |  | 右 | 5.9m | 305[415]/5200 | 650[66.3]/2000 | ターボチャージャー |  | 4,950mm | 1,980mm | 1,925mm | 2,850mm | 225mm | 2,360kg | 2,635kg | 2,775mm | 1,215mm |  |  | 621L | 1,151L | VDA |  | 18.0インチ 7.5J | 18.0インチ 7.5J | 265/65R18 | 265/65R18 | 1,665mm | 1,665mm | なし | 標準装備 | なし | なし |  |  |  |  | 3% | 57,000円 | 61,500円 |  | 125,100円
レクサス | ヤリスクロス | 2.7 TX (5人乗り) | 366万円 | 2021年6月1日 | マイナーチェンジ | 販売中 | 4WD | 3BA-TRJ150W-GGTEK | レギュラー | エンジン | 87L | 2,693cc | 6AT | 5名 | 5ドア | 2列 | 8.3km/L | 6.1km/L | 8.5km/L | 9.7km/L | 280.0g/km |  |  | 右 | 5.8m | 120[163]/5200 | 246[25.1]/3900 | なし |  | 4,825mm | 1,885mm | 1,850mm | 2,790mm | 220mm | 2,050kg | 2,325kg | 1,825mm | 1,240mm |  |  | 621L | 1,151L | VDA |  | 17.0インチ 7.5J | 17.0インチ 7.5J | 265/65R17 | 265/65R17 | 1,585mm | 1,585mm | 標準装備 | 標準装備 | なし | なし |  |  |  |  | 3% | 50,000円 | 61,500円 |  | 89,900円
レクサス | ヤリスクロス | Z | 600万円 | 2022年5月12日 | ニューモデル | 販売中 | FWD | ZAA-XEAM10-MWDHS | 電気 | - | 5名 | 5ドア | 2列 |  | 右 | 5.6m | 71kWh | 150[204] | 266[27.1] | 12時間 |  | 4,690mm | 1,860mm | 1,650mm | 2,850mm | 180mm | 1,920kg | 2,195kg | 1,940mm | 1,160mm |  |  | 470L |  | VDA |  | 18.0インチ 7.5J | 18.0インチ 7.5J | 235/50R18 | 235/50R18 | 1,600mm | 1,610mm | 標準装備 | なし | 標準装備 | 標準装備 | 75% | 100% |  | 非課税 | 25,000円 | 30,000円 |  | 0円
レクサス | ヤリスクロス | S-T (MT) | 238万円 | 2020年8月4日 | マイナーチェンジ | 販売中 | FF | 3BA-NGX10-AHFNX | レギュラー | エンジン | 50L | 1,196cc | 6MT | 5名 | 5ドア | 2列 | 15.4km/L | 12.2km/L | 15.6km/L | 17.2km/L | 151.0g/km |  |  | 右 | 5.2m | 85[116]/5200 | 185[18.9]/1500 | ターボチャージャー |  | 4,385mm | 1,795mm | 1,550mm | 2,640mm | 140mm | 1,390kg | 1,665kg | 1,800mm | 1,210mm |  |  | 318L | 1,112L | VDA |  | 17.0インチ 6.5J | 17.0インチ 6.5J | 215/60R17 | 215/60R17 | 1,550mm | 1,550mm | 標準装備 | オプション装備 | 標準装備 | なし |  |  |  |  | 3% | 30,500円 | 36,900円 |  | 58,400円
レクサス | ヤリスクロス | X | 277万円 | 2021年12月1日 | マイナーチェンジ | 販売中 | FF | 6BA-MXAA52-ANXMB | レギュラー | エンジン | 55L | 1,986cc | CVT | 5名 | 5ドア | 2列 | 15.8km/L | 11.9km/L | 16.1km/L | 18.1km/L | 147.0g/km |  |  | 右 | 5.5m | 126[171]/6600 | 207[21.1]/4800 | なし |  | 4,600mm | 1,855mm | 1,685mm | 2,690mm | 195mm | 1,500kg | 1,775kg | 1,890mm | 1,230mm |  |  | 580L | 1,185L | VDA |  | 17.0インチ 7.0J | 17.0インチ 7.0J | 225/65R17 | 225/65R17 | 1,605mm | 1,625mm | 標準装備 | オプション装備 | 標準装備 | なし |  |  |  |  | 3% | 36,000円 | 36,900円 |  | 68,000円
レクサス | ライズ | G X | 199万円 | 2021年9月14日 | ニューモデル | 販売中 | FF | 3BA-ZSG10-KHXJK(A) | レギュラー | エンジン | 47L | 1,797cc | CVT | 5名 | 5ドア | 2列 | 14.4km/L | 9.8km/L | 15.6km/L | 17.0km/L | 161.0g/km |  |  | 右 | 5.2m | 103[140]/6200 | 170[17.3]/3900 | なし |  | 4,490mm | 1,825mm | 1,620mm | 2,640mm | 160mm | 1,330kg | 1,605kg | 1,805mm | 1,265mm |  |  | 487L |  | VDA |  | 17.0インチ 6.5J | 17.0インチ 6.5J | 215/60R17 | 215/60R17 | 1,550mm | 1,560mm | なし | オプション装備 | 標準装備 | なし |  |  |  |  | 3% | 36,000円 | 36,900円 |  | 49,000円
レクサス | ライズ | X | 352万円 | 2021年10月8日 | マイナーチェンジ | 販売中 | 4WD | 3DF-GUN125-DTTSX | ディーゼル | エンジン | 80L | 2,393cc | 6AT | 5名 | [7 empty] | 13.6km/L |  | 右 | 6.4m | 110[150]/3400 | 400[40.8]/1600-2000 |  | 標準装備 | 5,340mm | 1,855mm | 1,800mm |  |  | 2,080kg | [11 empty] | 265/65R17 112S | 265/65R17 112S
レクサス | ライズ | S | 299万円 | 2020年6月17日 | フルモデルチェンジ | 販売中 | FF | 6BA-MXUA80-ANXMB | レギュラー | エンジン | 55L | 1,986cc | CVT | 5名 | 5ドア | 2列 | 15.4km/L | 11.3km/L | 15.7km/L | 18.0km/L | 151.0g/km |  |  | 右 | 5.5m | 126[171]/6600 | 207[21.1]/4800 | なし |  | 4,740mm | 1,855mm | 1,660mm | 2,690mm | 195mm | 1,530kg | 1,805kg | 1,880mm | 1,215mm |  |  | 409L | 1,045L | VDA |  | 17.0インチ 7.0J | 17.0インチ 7.0J | 225/65R17 | 225/65R17 | 1,605mm | 1,625mm | 標準装備 | オプション装備 | 標準装備 | なし |  |  |  |  | 3% | 36,000円 | 49,200円 |  | 73,300円
レクサス | ライズ | X B package | 179万円 | 2020年8月31日 | ニューモデル | 販売中 | FF | 5BA-MXPB10-BHXRB(B) | レギュラー | エンジン | 42L | 1,490cc | CVT | 5名 | 5ドア | 2列 |  |  |  |  | 115.0g/km |  |  | 右 | 5.3m | 88[120]/6600 | 145[14.8]/4800 | なし |  | 4,180mm | 1,765mm | 1,590mm | 2,560mm | 170mm | 1,110kg | 1,385kg | 1,845mm | 1,205mm |  |  | 390L | 1,102L | VDA |  | 16.0インチ 6.5J | 16.0インチ 6.5J | 205/65R16 | 205/65R16 | 1,525mm | 1,525mm | なし | オプション装備 | 標準装備 | なし |  |  |  |  | 3% | 30,500円 | 36,900円 |  | 44,100円
レクサス | ライズ | X | 170万円 | 2021年11月1日 | マイナーチェンジ | 販売中 | FF | 5BA-A201A-GBLF | レギュラー | エンジン | 36L | 1,196cc | CVT | 5名 | 5ドア | 2列 | 20.7km/L | 15.9km/L | 21.9km/L | 22.9km/L | 112.0g/km | 24.6km/L |  | 右 | 4.9m | 64[87]/6000 | 113[11.5]/4500 | なし | 標準装備 | 3,995mm | 1,695mm | 1,620mm | 2,525mm | 185mm | 970kg | 1,245kg | 1,955mm | 1,250mm |  |  | 449L |  | VDA |  | 16.0インチ 6.0J | 16.0インチ 6.0J | 195/65R16 | 195/65R16 | 1,475mm | 1,470mm | なし | オプション装備 | 標準装備 | なし | 令和2年度燃費基準 + 0%達成 |  | 50% |  | 1% | 30,500円 | 15,000円 |  | 13,900円
レクサス | ライズ | GX | 510万円 | 2021年8月2日 | フルモデルチェンジ | 販売中 | 4WD | 3BA-VJA300W-GMUGZ | ハイオク | エンジン | 80L | 3,444cc | 10AT | 5名 | 5ドア | 2列 | 8.0km/L | 5.4km/L | 8.3km/L | 9.7km/L | 290.0g/km |  |  | 右 | 5.9m | 305[415]/5200 | 650[66.3]/2000 | ターボチャージャー |  | 4,950mm | 1,980mm | 1,925mm | 2,850mm | 225mm | 2,360kg | 2,635kg | 2,775mm | 1,215mm |  |  | 621L | 1,151L | VDA |  | 18.0インチ 7.5J | 18.0インチ 7.5J | 265/65R18 | 265/65R18 | 1,665mm | 1,665mm | なし | 標準装備 | なし | なし |  |  |  |  | 3% | 57,000円 | 61,500円 |  | 125,100円
レクサス | ライズ | 2.7 TX (5人乗り) | 366万円 | 2021年6月1日 | マイナーチェンジ | 販売中 | 4WD | 3BA-TRJ150W-GGTEK | レギュラー | エンジン | 87L | 2,693cc | 6AT | 5名 | 5ドア | 2列 | 8.3km/L | 6.1km/L | 8.5km/L | 9.7km/L | 280.0g/km |  |  | 右 | 5.8m | 120[163]/5200 | 246[25.1]/3900 | なし |  | 4,825mm | 1,885mm | 1,850mm | 2,790mm | 220mm | 2,050kg | 2,325kg | 1,825mm | 1,240mm |  |  | 621L | 1,151L | VDA |  | 17.0インチ 7.5J | 17.0インチ 7.5J | 265/65R17 | 265/65R17 | 1,585mm | 1,585mm | 標準装備 | 標準装備 | なし | なし |  |  |  |  | 3% | 50,000円 | 61,500円 |  | 89,900円
レクサス | ライズ | Z | 600万円 | 2022年5月12日 | ニューモデル | 販売中 | FWD | ZAA-XEAM10-MWDHS | 電気 | - | 5名 | 5ドア | 2列 |  | 右 | 5.6m | 71kWh | 150[204] | 266[27.1] | 12時間 |  | 4,690mm | 1,860mm | 1,650mm | 2,850mm | 180mm | 1,920kg | 2,195kg | 1,940mm | 1,160mm |  |  | 470L |  | VDA |  | 18.0インチ 7.5J | 18.0インチ 7.5J | 235/50R18 | 235/50R18 | 1,600mm | 1,610mm | 標準装備 | なし | 標準装備 | 標準装備 | 75% | 100% |  | 非課税 | 25,000円 | 30,000円 |  | 0円
レクサス | ライズ | S-T (MT) | 238万円 | 2020年8月4日 | マイナーチェンジ | 販売中 | FF | 3BA-NGX10-AHFNX | レギュラー | エンジン | 50L | 1,196cc | 6MT | 5名 | 5ドア | 2列 | 15.4km/L | 12.2km/L | 15.6km/L | 17.2km/L | 151.0g/km |  |  | 右 | 5.2m | 85[116]/5200 | 185[18.9]/1500 | ターボチャージャー |  | 4,385mm | 1,795mm | 1,550mm | 2,640mm | 140mm | 1,390kg | 1,665kg | 1,800mm | 1,210mm |  |  | 318L | 1,112L | VDA |  | 17.0インチ 6.5J | 17.0インチ 6.5J | 215/60R17 | 215/60R17 | 1,550mm | 1,550mm | 標準装備 | オプション装備 | 標準装備 | なし |  |  |  |  | 3% | 30,500円 | 36,900円 |  | 58,400円
レクサス | ライズ | X | 277万円 | 2021年12月1日 | マイナーチェンジ | 販売中 | FF | 6BA-MXAA52-ANXMB | レギュラー | エンジン | 55L | 1,986cc | CVT | 5名 | 5ドア | 2列 | 15.8km/L | 11.9km/L | 16.1km/L | 18.1km/L | 147.0g/km |  |  | 右 | 5.5m | 126[171]/6600 | 207[21.1]/4800 | なし |  | 4,600mm | 1,855mm | 1,685mm | 2,690mm | 195mm | 1,500kg | 1,775kg | 1,890mm | 1,230mm |  |  | 580L | 1,185L | VDA |  | 17.0インチ 7.0J | 17.0インチ 7.0J | 225/65R17 | 225/65R17 | 1,605mm | 1,625mm | 標準装備 | オプション装備 | 標準装備 | なし |  |  |  |  | 3% | 36,000円 | 36,900円 |  | 68,000円